## Phillip
| Start time (min) | End time (min) | Interval | Midpoint | Start level (cm) | End level (cm) | Rate (mm min-1) | Model | Residuals
1 | 0 | 5 | 5 | 2.5 | 20 | 19 | 5.8579 | 6.1003 | 0.24242
2 | 5 | 10 | 5 | 7.5 | 20 | 19 | 5.3456 | 5.1043 | -0.24135
3 | 10 | 15 | 5 | 12.5 | 20 | 19.4 | 5.0348 | 4.7976 | -0.2372
4 | 15 | 20 | 5 | 17.5 | 20 | 19.5 | 4.686 | 4.6344 | -0.051582
5 | 20 | 25 | 5 | 22.5 | 20 | 19.5 | 4.6107 | 4.5292 | -0.081512
6 | 25 | 30 | 5 | 27.5 | 20 | 19.6 | 4.564 | 4.4542 | -0.10983
7 | 30 | 40 | 10 | 35 | 20 | 18.8 | 4.358 | 4.3735 | 0.015457
8 | 40 | 50 | 10 | 45 | 20 | 19 | 4.2518 | 4.2991 | 0.047349
9 | 50 | 60 | 10 | 55 | 20 | 19 | 4.1759 | 4.2461 | 0.070198
10 | 60 | 70 | 10 | 65 | 20 | 18 | 4.2401 | 4.2058 | -0.034271
11 | 70 | 80 | 10 | 75 | 20 | 18.5 | 4.0672 | 4.1739 | 0.10676
12 | 80 | 90 | 10 | 85 | 20 | 18.6 | 4.1377 | 4.1478 | 0.010067
13 | 90 | 150 | 60 | 120 | 20 | 18.6 | 3.8203 | 4.0838 | 0.26347
14
15
[8 empty] | RSS = | 0.28414
| Parameters |  |  | Estimate
| s |  |  | 3.7262
| isat |  |  | 3.7436

## Horton
| Start time (min) | End time (min) | Interval | Midpoint | Start level (cm) | End level (cm) | Rate (mm min-1) | Model | Residuals
1 | 0 | 5 | 5 | 2.5 | 20 | 19 | 5.8579 | 5.8005 | -0.057353 | 0 | 6.0623
2 | 5 | 10 | 5 | 7.5 | 20 | 19 | 5.3456 | 5.3747 | 0.029122 | 180 | 6.0623
3 | 10 | 15 | 5 | 12.5 | 20 | 19.4 | 5.0348 | 5.0526 | 0.017785
4 | 15 | 20 | 5 | 17.5 | 20 | 19.5 | 4.686 | 4.8088 | 0.12285
5 | 20 | 25 | 5 | 22.5 | 20 | 19.5 | 4.6107 | 4.6244 | 0.013668
6 | 25 | 30 | 5 | 27.5 | 20 | 19.6 | 4.564 | 4.4848 | -0.079193
7 | 30 | 40 | 10 | 35 | 20 | 18.8 | 4.358 | 4.3365 | -0.021493
8 | 40 | 50 | 10 | 45 | 20 | 19 | 4.2518 | 4.2145 | -0.037282
9 | 50 | 60 | 10 | 55 | 20 | 19 | 4.1759 | 4.1446 | -0.031277
10 | 60 | 70 | 10 | 65 | 20 | 18 | 4.2401 | 4.1046 | -0.13548
11 | 70 | 80 | 10 | 75 | 20 | 18.5 | 4.0672 | 4.0817 | 0.014563
12 | 80 | 90 | 10 | 85 | 20 | 18.6 | 4.1377 | 4.0686 | -0.069134
13 | 90 | 150 | 60 | 120 | 20 | 18.6 | 3.8203 | 4.0536 | 0.23322
14
15
[8 empty] | RSS = | 0.10657
| Parameters |  |  | Estimate
| isat |  |  | 4.0511 |  | 243.0636
| i0 |  |  | 6.0623 |  | 363.7406
| k |  |  | -2.8863